## ParametersGebouwen&Kassen
Parameters Gebouwen, Kassen en Schuren
|  |  |  | Schaal | Schaal 1 Pand Modellen | Schaal 2 Buurt Modellen | Schaal 3 RES-regio Modellen | Schaal 4 Provincie Modellen
|  |  |  | Type |  | Warmteplannen Gemeente per Buurt -(leidraad ECW -Vesta) | RES -Regionale Energie Strategien | Systeemplannen -Provincies
|  |  |  | Doel | Verduurzaming Gebouw/Kas/Schuur | Verwarmen woonwijk + bijbehorende net infrastructuur | 1. Locaties voor Productie duurzame elektriciteit en 2. Verduurzaming verwarmen gebouwde omgeving | Toekomstige net-infrastructuur tbv leveringszekerheid, congestie management en verduurzaming energie vragers (gebouwen, glastuinbouw, landbouw, veeteelt,industrie, vervoer)
Parameter
Gebouwen/Kas/Schuur | Kenmerken |  | Poscode6
Huisnr
Straat
Buurt
Gemeente
Grond Oppervlakte
Gebruiks Oppervlakte
Omtrek
Hoogte
Gebouw functie
Bouwjaar
Verdiepingen
Hoogte per verdiep (m)
Hoek gebouw tov Zuiden
Helling dak
EnergieLabel
Gebouwen/Kas/Schuur | Bestaand | Schil | glasoppervlak
isolatiewaarde vloer
isolatiewaarde gevel
isolatiewaarde dak
U-waarde glas
Gebouwen/Kas/Schuur | Bestaand | Gebruik | binnentemperatuur
η warmterugwinning
infiltratievoud (1)
aantal bewoners
electriciteitsgebruik
gebruik van energ ie voor verwarming
gebruik van energie voor koeling
gasgebruik
productie duurzame elektriciteit
productie duurzame warmte
warm water gebruik
huidig type kook installatie
huidig type verwarmings installatie
vermogen verwarmings installatie
huidige type koel installatie
huidige boiler vat (liter)
Productie Vermogen zonneStroom panelen
Productie Vermogen zonneWarmte
Aantal elektrische auto's
Default waarden
type gebouw:
breedte (m)
diepte (m)
aantal verdiep
hoogte per verdiep (m)
hoek dak-horizont.
glasoppervlak
1. Referentie situatie gebouwen
binnentemperatuur
isolatiewaarde vloer
isolatiewaarde gevel
isolatiewaarde dak
U-waarde glas
η warmterugwinning
infiltratievoud (1)
aantal bewoners
electriciteitsgebruik

## TypeInstallaties&Netten
Componenten/Objecten van het energie systeem
|  |  | Schaal | Schaal 1 Pand Modellen | Schaal 2 Buurt Modellen | Schaal 3 RES-regio Modellen | Schaal 4 Provincie Modellen
|  |  | Type |  | Warmteplannen Gemeente per Buurt -(leidraad ECW -Vesta) | RES -Regionale Energie Strategien | Systeemplannen -Provincies
|  |  | Doel | Verduurzaming Gebouw/Kas/Schuur | Verwarmen woonwijk + bijbehorende net infrastructuur | 1. Locaties voor Productie duurzame elektriciteit en 2. Verduurzaming verwarmen gebouwde omgeving | Toekomstige net-infrastructuur tbv leveringszekerheid, congestie management en verduurzaming energie vragers (gebouwen, glastuinbouw, landbouw, veeteelt,industrie, vervoer)
Type installaties en netten van het duurzame energie systeem
Doel | Typen installaties en netten | Voorbeeld/Specificatie
ReductieFinaalEnergieGebruik | proces-efficientie | optimalisatie of andere processen
ReductieFinaalEnergieGebruik | productketen-efficientie | gerecyclede materialen, andere materialen
ReductieFinaalEnergieGebruik | regio-efficientie | uitkoppelingRestwarmte
ReductieFinaalEnergieGebruik | pand-efficientie | schil isolatie
ProductieDuurzameEnergie | bioProductie
ProductieDuurzameEnergie | bioVergasser
ProductieDuurzameEnergie | bioVergister
ProductieDuurzameEnergie | bioWarmte
ProductieDuurzameEnergie | bio-WKK
ProductieDuurzameEnergie | waterKracht
ProductieDuurzameEnergie | windStroom
ProductieDuurzameEnergie | zonneStroom
ProductieDuurzameEnergie | zonneWarmte
ProductieDuurzameEnergie | aerothermie
ProductieDuurzameEnergie | hydrothermie
ProductieDuurzameEnergie | riothermie
ProductieDuurzameEnergie | bodemenergie
ProductieDuurzameEnergie | MDG-aardWarmte
ProductieDuurzameEnergie | ODG-aardWarmte
ProductieDuurzameEnergie | UDG-aardWarmte
GebruikshiftNaarDuurzameEnergieDrager | elektrificatie
GebruikshiftNaarDuurzameEnergieDrager | WKO-warmte
GebruikshiftNaarDuurzameEnergieDrager | LT-Warmte
GebruikshiftNaarDuurzameEnergieDrager | HT-Warmte
GebruikshiftNaarDuurzameEnergieDrager | Stoom
GebruikshiftNaarDuurzameEnergieDrager | zonneWarmte
GebruikshiftNaarDuurzameEnergieDrager | waterstof
GebruikshiftNaarDuurzameEnergieDrager | groengas
GebruikshiftNaarDuurzameEnergieDrager | biofuel
Conversie | bio2heat
Conversie | bio2pellets
Conversie | bio2power
Conversie | bio2products
Conversie | heat2heatWP
Conversie | heat2power
Conversie | power2gas
Conversie | power2heat
Conversie | power2liquid
Conversie | power2products
EnergieOpslag | batterij-opslag
EnergieOpslag | buffer-vat
EnergieOpslag | HTW-opslag
EnergieOpslag | MTW-opslag
EnergieOpslag | PCM-opslag
EnergieOpslag | power2H2-opslag
EnergieOpslag | power2NH3-opslag
EnergieOpslag | vliegwiel-opslag
EnergieOpslag | WKO-opslag
Opslag | CO2-opslag
AanpassingNetten | CO2-net
AanpassingNetten | E-net
AanpassingNetten | GroenGas-net
AanpassingNetten | Gas-net
AanpassingNetten | H2-net
AanpassingNetten | LTW-net
AanpassingNetten | HTW-net
AanpassingNetten | stoom-net
ReductieCO2eqEndOfPipe | CO2-afvang
Installatie | Turbine
Installatie | WKK
Installatie | Fornuis
Installatie | Ketel
Installatie | HR-Ketel
Installatie | Condensatie-Ketel
Installatie | ORC
Installatie | WP
Installatie | HT-WP | Hoge Temp Warmtepomp
Installatie | WW | WarmteWisselaar

## ParametersInstallaties&Netten
Parameters behorende bij elke energie component van het energie systeem
|  | Schaal | Schaal 1 Pand Modellen | Schaal 2 Buurt Modellen | Schaal 3 RES-regio Modellen | Schaal 4 Provincie Modellen
|  | Type |  | Warmteplannen Gemeente per Buurt -(leidraad ECW -Vesta) | RES -Regionale Energie Strategien | Systeemplannen -Provincies
|  | Doel | Verduurzaming Gebouw/Kas/Schuur | Verwarmen woonwijk + bijbehorende net infrastructuur | 1. Locaties voor Productie duurzame elektriciteit en 2. Verduurzaming verwarmen gebouwde omgeving | Toekomstige net-infrastructuur tbv leveringszekerheid, congestie management en verduurzaming energie vragers (gebouwen, glastuinbouw, landbouw, veeteelt,industrie, vervoer)
Parameters behorende bij elk type installatie of net-infra. | Toelichting
Type | zie blad typeInstallaties&netten
VestNr | Vestigingsnummer
KvKnr
Sector | SBI code; woningen, utiliteitsbouw, glastuinbouw, veeteelt, landbouw, industrie, energie, afval
Naam
Plaats
Status | ingebruik, buitengebruik
lat | latitude
lng | longitude
wkt | de hele geometry in wkt, gml, shape, ...formaat
InstallatieJaar
doeltype >woning/ubouw/kas/schuur
m2 doel oppervlak | voor verwarmings installatie of verlichtingsinstallatie of productie of opslag installatie
DiepteHoogteLengte_m | diepte voor ondergrondse, hoogte voor wind, lengte voor net-infrastructuur
Debiet (m3/h) | aardwarmte, bodemenergie en netten
Druk_Pa
Spanning_V
Temperatuur_C
Vermogen_MW
VollastUren
Capaciteit_MWh/eenheid | max opslag, conversie, productie of vraag
Eenheid
Aantal aansluitingen | netten
Gelijktijdigheidsfactor | netten
efficientie/SPF/COP/isolatiewaarde | netten, aardwarmte, wko..
Aantal onderstations | netten
CO2_ktpj_vermeden
dag profiel | productie, levering, opslag of gebruiks- profiel
jaar profiel | productie, levering, opslag of gebruiks- profiel
investering_mlnEU | CAPEX
jaarlijkse kosten | OPEX
Doel | zie blad typeInstallaties&netten
In_1 | energiedrager
In_2 | energiedrager
Uit_1 | energiedrager
Uit_2 | energiedrager
Energie_In_1 | Wh/jaar
Energie_In_2 | Wh/jaar
Energie_Uit_1 | Wh/jaar
Energie_Uit_2 | Wh/jaar